## 定制家具清单
黄岩农商银行2025年度定制家具采购项目报价清单
序号 | 图片 | 型号/尺寸/颜色 | 预计数量 | 单价 | 备注
1 |  | Product/产品：班台桌
|  | Size (W*D*H)/规格：主桌W1600×D850×H750 侧柜：W1200×D520×H605 | 1
|  | Size (W*D*H)/规格：主桌W1800×D1000×H750 侧柜：W1200×D520×H605 | 1
|  | Size (W*D*H)/规格：主桌W2000×D900×H750 侧柜：W1400×D520×H605 | 1
|  | Size (W*D*H)/规格：主桌W2200×D1000×H750 侧柜：W1400×D520×H605 | 1
Colour/颜色:MFC颜色可选择:M1~24
材质说明：1、桌面：采用ENF级刨花板，桌面厚度25mm。符合GB/T39600-2021《人造板及其制品甲醛释放量分级》，板面平整、握钉力强，不易变形、开裂，内胶合强度≥0.45MPa，表面胶合强度≥1.4MPa，握钉力板边≥1240N、板面≥1500N。执行GB 18580-2017《室内装饰装修材料 人造板及其制品中甲醛释放限量》标准。 2、封边条：采用ABS激光封边条，厚度≥2.0mm，符合QB/T4463-2013《家具用封边条技术要求》的检验标准；耐开裂性达到Ⅰ级。 3、五金件：采用品牌优质五金件（品牌导轨/阻尼铰链/铝合金拉手）及锁具，耐腐蚀等级达到10级及以上；主桌配黑色嵌入型EB插座（三强+电话+网络+1.8m三叉快接电源线）配铝制一体单面毛刷盖板。 4、结构：主台与副柜叠层设计，桌面含多功能集成线盒，模块根据甲方要求配置，配置开门柜+抽屉配置。
2 |  | Product/产品：主管桌 |  |  | 屏风为 元/平方
|  | Size (W*D*H)/规格：1500×750×750（主管桌） | 1
|  | Size (W*D*H)/规格：1500×1600×750（主管桌含侧柜） | 1
|  | Size (W*D*H)/规格：3000W*2500D×1400H(60mm T型屏风) | 1
|  | Size (W*D*H)/规格：1500W*2500D×1400H(60mmL型屏风) | 1
材质说明：1、框架：60款铝框屏风，玻璃+板式+平钢板组合，玻璃厚度6公分；国标6063-T6工艺铝镁合金，型材壁厚1.5-2.5mm，铝含量≥93%，抗拉伸强度为215兆帕，硬度为HB90-95，严格执行CB/T5237.4-2017标准。 2、钢制面板：优质一级冷扎钢板，≥0.8MM，激光裁切、智能冲孔、机器人焊接、屏风模块上下密拼折弯衔接，内置专用定制环保蜂窝纸，隔音、轻便，完美消除有害气体排放和噪音污染。 3、喷涂：所有金属表面均采用粉末静电喷涂，固化高温180度以上，不含VOC，无毒害，符合环保，色差≦1.5，附着力检验通过百格测试、冲击力测试、褪色检验、涂层厚度检验； 4、走线：桌面以上、以下均可走线，屏风内部走线不外漏，强弱电分开，86面板开孔≥4个 5、桌面：厚度25mm,，国标ENF级刨花板，甲醛释放量≤0.025mg/m³，内胶合强度≥0.45MPa，表面胶合强度≥1.4MPa，握钉力板边≥1240N、板面≥1500N。执行GB 18580-2017《室内装饰装修材料 人造板及其制品中甲醛释放限量》标准。主桌面带集线盒，铝制一体单面毛刷盖板。 6、封边：ABS激光封边条，采用PUR技术，加热固化具有不可逆性，胶线不可视，平整美观，胶合强度＞140N，剥离难度高；耐热耐寒：-40℃～150℃保持稳定。 7、配件：采用优质五金件，配置侧柜含双钢抽(含锁)及三扇掩门(无锁)门字形钢制桌脚。
3 |  | Product/产品：非现金柜台办公桌 | 1 |  | 此项桌面尺寸根据实际情况确定，在现有尺寸的±300mm范围内浮动时，投标报价不作调整，请各投标人综合考虑。
Size (W*D*H)/规格1300*1800*750
Colour/颜色:BS-79 雅典蜡木+进口暖白
材质说明： 1、桌面：采用ENF级刨花板，桌面厚度25mm。符合GB/T39600-2021《人造板及其制品甲醛释放量分级》，执行GB 18580-2017《室内装饰装修材料 人造板及其制品中甲醛释放限量》标准。 3、封边条：采用ABS激光封边条，厚度≥2.0mm，符合QB/T4463-2013《家具用封边条技术要求》的检验标准；耐开裂性达到Ⅰ级。 4、五金件：采用进口优质五金件及锁具，耐腐蚀等级达到10级及以上；桌面配置按弹式多功能插座，包含2个五孔插头、2个typeA口、1个typeC口充电USB，一体式阻燃PC材质； 5、结构：主台与副柜叠层设计，桌面含多功能集成线盒，模块根据甲方要求配置，固定副柜结构：主机箱、柜格、抽屉。
4 |  | Product/产品：现金柜 | 1
Size (W*D*H)/规格：1100*450*750
Colour/颜色:象牙白、木纹色可选
材质说明： 1、板材：ENF级三聚氰胺饰面刨花板， GB/T 39600-2021《人造板及其制品甲醛释放量分级》甲醛释放量≤0.012mg/m³。 2、封辺：优质封边条，QB/T 4463-2013《家具用封标条技术要 求》，厚度大于1.5mm； 有害物质限量，甲醛释放量未检出， 可迁移元素（铅、镉、铬、汞、砷、钡、锑、硒）、邻苯二甲 酸脂、多溴联苯、多溴联苯醚均未检出。 3、五金配件：采用优质品牌五金配件： （1）三合一连接件：符合GB/T 28203-2011《家具用连接件技 术要求及实验方法》，件理化、力学性能均符合标准； （2）铰链：符合QB/T 2189-2013《家具五金 杯状暗铰链》、 GB 24820《实验室家具通用技术条件》、GB/T 3324-2017《金 属家具通用技术条件》，持久性100000次符合要求；经500h中 性盐雾试验符合要求；金属喷涂（塑）涂层-耐腐蚀经300h乙酸 盐雾试验符合要求；下沉量≤0.6mm； （3）导轨：符合QB/T 2454-2013《家具五金 抽屉导轨》，GB 24820-2009《实验室家具通用技术条件》，GB/T 3826-1999《 轻工产品金属镀层和化学处理层的耐腐蚀试验方法 中性盐雾试 验（NSS）法》，GB/T 3325-2017《金属家具通用技术条件》； 商用型过载检测符合要求；耐久性100000次符合要求；下沉量 ≤1.3%；经500h中性盐雾试验符合要求；金属喷涂（塑）涂层- 耐腐蚀经300h乙酸盐雾试验符合要求；18h耐腐蚀符合要求； （4）锁具：符合QB/T 1621-2015《家具锁》标准，弹子锁、叶 片锁互开率≤0.33%；弹子锁、叶片锁使用寿命不低于10万次。 4、工艺结构：整体开放式空格+抽屉+抽拉打印机结构，带锁， 抽屉内含有票据格
5 |  | Product/产品：会议桌
|  | Size (W*D*H)/规格2000*900*750 | 1
|  | Size (W*D*H)/规格1800*900*750 | 1
|  | Size (W*D*H)/规格2800*1200*750 | 1
Colour/颜色:多色可选
材质说明： 1、桌面：采用ENF级刨花板，厚度25mm,，符合GB/T39600-2021《人造板及其制品甲醛释放量分级》，经过严格的杀菌、杀虫处理；木材含水率6-.8%，执行GB 18580-2017《室内装饰装修材料 人造板及其制品中甲醛释放限量》标准； 2、封边条：采用ABS激光封边条，厚度≥2.0mm，符合QB/T4463-2013《家具用封边条技术要求》的检验标准；耐开裂性达到Ⅰ级。 3、五金件：采用进口优质五金件，耐腐蚀等级达到10级及以上； 4、走线功能：内部走线，强弱电分离，配合预留面板开孔（含铝合金翻转线盒），数量根据实际需求确定。 5、结构：钢制喷涂脚架，优质一级冷轧钢材，中间脚封闭内缩设计，完美实现上线走线，铝合金压铸件连接，保证一体性，稳固。
合计 |  | 人民币（小写）：
人民币（大写）：
投标人承诺 |  | 1、交货期承诺：根据招标人实际需要分批供货，交货期为招标人下订单后 天（日历天）内。 2、售后保修服务承诺：所有货物（易损零配件除外）除用户人为损坏及使用不当外，卖方货物保用 年，终身维护。 年后如货物出现问题，卖方负责维修，仅收工料费。